## DAC_bom_qty_1
Quantity | Supplier Part Number 1 | Designator | Comment | Value | Supplier Order Qty 1
8 | 311-1341-1-ND | C1, C2, C3, C4, C21, C22, C23, C24 | CC0603KRX7R8BB104 | 0.1uF | 8
12 | 311-4066-1-ND | C5, C7, C9, C11, C13, C15, C17, C19, C37, C38, C39, C40 | CC0603KRX7R7BB184 | 0.18uF | 12
8 | 311-1085-1-ND | C6, C8, C10, C12, C14, C16, C18, C20 | CC0603KRX7R9BB103 | 10nF | 8
3 | 1276-1900-1-ND | C25, C32, C36 | CL10A475KA8NQNC | 4.7uF | 3
2 | 1276-1062-1-ND | C26, C29 | CL10B474KO8NNNC | 0.47uF | 2
8 | 1276-1182-1-ND | C27, C28, C30, C31, C33, C34, C35, C41 | CL10A105KP8NNNC | 1uF | 8
1 | 609-2801-ND | CON1 | ICD15S13E6GX00LF |  | 1
8 | WM5517-ND | J1, J2, J3, J4, J5, J6, J7, J8 | 0731711900 |  | 8
8 | S9337-ND | JMP1, JMP2, JMP3, JMP4, JMP5, JMP6, JMP7, JMP8 | JMP_SHORT |  | 8
8 | SAM8995-ND | JP1, JP2, JP3, JP4, JP5, JP6, JP7, JP8 | TSW-103-07-F-S |  | 8
4 |  | MH1, MH2, MH3, MH4 | MOUNT_HOLE
1 |  | R1 | Resistor | DNP
2 | 311-2.80KHRCT-ND | R2, R4 | RC0603FR-072K8L | 2.8K | 2
9 | 311-120HRCT-ND | R3, R7, R9, R15, R17, R23, R25, R31, R33 | RC0603FR-07120RL | 120 | 9
1 | 311-1.20KHRCT-ND | R5 | RC0603FR-071K2L | 1.2K | 1
12 | P20086CT-ND | R6, R8, R14, R16, R22, R24, R30, R32, R38, R39, R40, R41 | ERJ-PB3B1002V | 10K | 12
8 | P20072CT-ND | R10, R12, R18, R20, R26, R28, R34, R36 | ERJ-PB3B7501V | 7.5K | 8
8 | P20138CT-ND | R11, R13, R19, R21, R27, R29, R35, R37 | ERJ-PB3B3002V | 30K | 8
1 | PTS647SK38SMTR2LFSCT-ND | S1 | PTS 647 SK38 SMTR2 LFS |  | 1
4 | 36-9900-ND | SCREW1, SCREW2, SCREW3, SCREW4 | 9900 |  | 4
4 | 1772-1993-ND | STANDOFF1, STANDOFF2, STANDOFF3, STANDOFF4 | 2057-440-AL-7 |  | 4
1 | 553-1536-1-ND | T1 | HX1188NLT |  | 1
1 | ADUM130E1BRWZ-ND | U1 | ADUM130E1BRWZ |  | 1
1 | LTC6820IMS#TRPBFCT-ND | U2 | LTC6820IMS#TRPBF |  | 1
2 | 296-43159-1-ND | U3, U4 | OPA4192IDR |  | 2
2 | 1655-1983-1-ND | U5, U6 | SMDB12CTR |  | 2
1 | 102-6323-ND | U7 | PDME1-S5-D15-S |  | 1
1 | MC78M12BDTRKGOSCT-ND | U8 | MC78M12BDTRKG |  | 1
1 | MC79M12CDTRKGOSCT-ND | U9 | MC79M12CDTRKG |  | 1
1 | 102-6292-ND | U10 | PDSE1-S5-S9-S |  | 1
1 | MC78M05CDTRKGOSCT-ND | U11 | MC78M05CDTRKG |  | 1
1 | 296-52288-1-ND | U12 | DAC60508MCRTET |  | 1